## BOM_Board1_Schematic1_2026-05-1
No. | Quantity | Comment | Designator | Footprint | Value | Manufacturer Part | Manufacturer | Supplier Part | Supplier | Primary Category | Category | Secondary Category
1 | 1 | 2.4kHz | BUZZER1 | BUZ-TH_BD12.0-P7.60-D0.6-FD | 2.4kHz | TMB12A05 | 华能 | C96093 | LCSC | 音频器件/振动马达 | 音频器件/振动马达:蜂鸣器 | 蜂鸣器
2 | 23 | 100nF | C00_34,C00_76,C01_34,C01_76,C2,C3,C4,C5,C6,C10,C10_34,C11,C12,C14,C19,C21,C22,C23,C24,C26,C27,C28,C30 | C0805 | 100nF | CL21B104KCFNNNE | SAMSUNG(三星) | C28233 | LCSC | 电容 | 电容:贴片电容(MLCC) | 贴片电容(MLCC)
3 | 6 | 1uF | C1,C8,C9,C13,C20,C25 | C0805 | 1uF | CL21B105KBFNNNE | SAMSUNG(三星) | C28323 | LCSC | 电容 | 电容:贴片电容(MLCC) | 贴片电容(MLCC)
4 | 2 | 10uF | C7,C17 | C0805 | 10uF | CL21A106KAYNNNE | SAMSUNG(三星) | C15850 | LCSC | 电容 | 电容:贴片电容(MLCC) | 贴片电容(MLCC)
5 | 3 | 22pF | C15,C16,Ccom_U7 | C0805 | 22pF | CL21C220JBANNNC | SAMSUNG(三星) | C1804 | LCSC | 电容 | 电容:贴片电容(MLCC) | 贴片电容(MLCC)
6 | 3 | 22uF | C18,Cin_U7,Cout_U7 | C0805 | 22uF | CL21A226MAQNNNE | SAMSUNG(三星) | C45783 | LCSC | 电容 | 电容:贴片电容(MLCC) | 贴片电容(MLCC)
7 | 2 | 10nF | C29,C_V3 | C0805 | 10nF | CL21B103KBANNNC | SAMSUNG(三星) | C1710 | LCSC | 电容 | 电容:贴片电容(MLCC) | 贴片电容(MLCC)
8 | 1 | 10nF | Cbst_U7 | C0805 | 10nF | C0805C103K1GACTU | KEMET(基美) | C24028913 | LCSC | 电容 | 电容:贴片电容(MLCC) | 贴片电容(MLCC)
9 | 2 | - | C_COMP_A,C_COMP_B | C0805 | - | 100pF |  | C13986 | LCSC
10 | 2 | SMBJ12CA | D1,D6 | SMB_L4.6-W3.6-LS5.4-BI |  | SMBJ12CA | R+O(宏嘉诚) | C19077566 | LCSC | 三极管/MOS管/晶体管 | 三极管/MOS管/晶体管:静电和浪涌保护(TVS/ESD) | 静电和浪涌保护(TVS/ESD)
11 | 1 | 1N4148WS | D3 | SOD-323_L1.8-W1.3-LS2.5-RD |  | 1N4148WS | GOODWORK(固得沃克) | C909968 | LCSC | 二极管 | 二极管:开关二极管 | 开关二极管
12 | 1 | SS34 | D4 | SMA_L4.3-W2.6-LS5.0-RD |  | SS34 |  | C9900023345 | LCSC
13 | 1 | USBLC6-2SC6 | D5 | SOT-23-6_L2.9-W1.6-P0.95-LS2.8-BL |  | USBLC6-2SC6 | ST(意法半导体) | C7519 | LCSC | 三极管/MOS管/晶体管 | 三极管/MOS管/晶体管:静电和浪涌保护(TVS/ESD) | 静电和浪涌保护(TVS/ESD)
14 | 1 | SS14 | D7 | SMA_L4.3-W2.6-LS5.0-FD |  | SS14 | R+O(宏嘉诚) | C7420316 | LCSC | 二极管 | 二极管:肖特基二极管 | 肖特基二极管
15 | 1 | BSMD2920L-800-24V | F1 | F2920 |  | BSMD2920L-800-24V | BHFUSE(佰宏) | C51025748 | LCSC | TVS/保险丝/板级保护 | TVS/保险丝/板级保护:自恢复保险丝 | 自恢复保险丝
16 | 1 | KF128-5.08-3P-AA | J1 | CONN-TH_3P-P5.08_KF128-5.08-3P |  | KF128-5.08-3P-AA | KEFA(科发) | C474953 | LCSC | 连接器 | 连接器:螺钉式接线端子 | 螺钉式接线端子
17 | 1 | 22uH | L1 | IND-SMD_L7.0-W7.0_SLF7055T | 22uH | SLF7055T-220M1R7-3PF | TDK | C138497 | LCSC | 电感/线圈/变压器 | 电感/线圈/变压器:功率电感 | 功率电感
18 | 2 | XL-2012UGC | LED1,LED2 | LED0805-RD_GREEN |  | XL-2012UGC | XINGLIGHT(成兴光) | C965815 | LCSC | 光电器件 | 光电器件:发光二极管/LED | 发光二极管/LED
19 | 1 | HNTC0805-103F3950FB | NTC3 | R0805 |  | HNTC0805-103F3950FB | R+O(宏嘉诚) | C49247662 | LCSC | 传感器 | 传感器:NTC热敏电阻 | NTC热敏电阻
20 | 2 | AOD508 | Q1,Q2 | TO-252-3_L6.5-W5.8-P4.58-BR |  | AOD508 | AOS | C80964 | LCSC | 三极管/MOS管/晶体管 | 三极管/MOS管/晶体管:场效应管(MOSFET) | 场效应管(MOSFET)
21 | 1 | S8050 | Q3 | SOT-23-3_L2.9-W1.3-P1.90-LS2.3-BR |  | S8050 | R+O(宏嘉诚) | C20069125 | LCSC | 三极管/MOS管/晶体管 | 三极管/MOS管/晶体管:三极管(BJT) | 三极管(BJT)
22 | 11 | 100Ω | R1,R2,R3,R4,R5,R6,R8,R8_34,R8_76,R9_34,R9_76 | R0805 | 100Ω | 0805W8F1000T5E | UNI-ROYAL(厚声) | C17408 | LCSC | 电阻 | 电阻:贴片电阻 | 贴片电阻
23 | 5 | 47Ω | R7,R9,R10,R12,R13 | R2010 | 47Ω | 201007F470JT4E | UNI-ROYAL(厚声) | C421824 | LCSC | 电阻 | 电阻:贴片电阻 | 贴片电阻
24 | 2 | 10Ω | R8_INA,R9_INA | R0805_NEW | 10Ω | 0805W8F100JT5E | UNI-ROYAL(厚声) | C17415 | LCSC | 电阻 | 电阻:贴片电阻 | 贴片电阻
25 | 2 | 5.1kΩ | R11,R25 | R0805 | 5.1kΩ | 0805W8F5101T5E | UNI-ROYAL(厚声) | C27834 | LCSC | 电阻 | 电阻:贴片电阻 | 贴片电阻
26 | 2 | 4.7kΩ | R17,R18 | RES-TH_BD2.3-L6.5-P10.50-D0.5 | 4.7kΩ | MF1/4W-4.7KΩ±1% T | CCO(千志电子) | C119339 | LCSC | 电阻 | 电阻:插件电阻 | 插件电阻
27 | 10 | 10kΩ | R19,R20,R24,R_DAC_A,R_DAC_B,R_EN2_U7,R_SRN_A,R_SRN_B,R_SRP_A,R_SRP_B | R0805 | 10kΩ | 0805W8F1002T5E | UNI-ROYAL(厚声) | C17414 | LCSC | 电阻 | 电阻:贴片电阻 | 贴片电阻
28 | 1 | 1MΩ | R21 | R0805 | 1MΩ | 0805W8F1004T5E | UNI-ROYAL(厚声) | C17514 | LCSC | 电阻 | 电阻:贴片电阻 | 贴片电阻
29 | 1 | 1.5MΩ | R22 | RES-TH_BD2.3-L6.5-P10.50-D0.5 | 1.5MΩ | CF1/4W-1.5MΩ±5%T52 | 华星机电 | C714348 | LCSC | 电阻 | 电阻:插件电阻 | 插件电阻
30 | 1 | 68kΩ | R23 | R0805 | 68kΩ | 0805W8F6802T5E | UNI-ROYAL(厚声) | C17801 | LCSC | 电阻 | 电阻:贴片电阻 | 贴片电阻
31 | 1 | 120Ω | R27 | R0805 | 120Ω | 0805W8F1200T5E | UNI-ROYAL(厚声) | C17437 | LCSC | 电阻 | 电阻:贴片电阻 | 贴片电阻
32 | 2 | 510Ω | R31,R32 | R0805 | 510Ω | 0805W8F5100T5E | UNI-ROYAL(厚声) | C17734 | LCSC | 电阻 | 电阻:贴片电阻 | 贴片电阻
33 | 3 | 1kΩ | R33,R_GATE_A,R_GATE_B | R0805 | 1kΩ | 0805W8F1001T5E | UNI-ROYAL(厚声) | C17513 | LCSC | 电阻 | 电阻:贴片电阻 | 贴片电阻
34 | 1 | 10mΩ | Rsns | R2512 | 10mΩ | RE2512F3R010 | JIERR(捷而瑞) | C46961753 | LCSC | 电阻 | 电阻:电流采样电阻/分流器 | 电流采样电阻/分流器
35 | 3 | 100kΩ | R_EN1_U7,R_FB_A,R_FB_B | RES-TH_BD2.3-L6.5-P10.50-D0.5 | 100kΩ | MF1/4W-100KΩ±1% T | CCO(千志电子) | C119369 | LCSC | 电阻 | 电阻:插件电阻 | 插件电阻
36 | 1 | 105kΩ | R_FB1_U7 | RES-SMD_L3.5-W1.5 | 105kΩ | MELF-MFR02041/4WS105KΩFT50 | Thunder Component(帝谷) | C265819 | LCSC | 电阻 | 电阻:电流采样电阻/分流器 | 电流采样电阻/分流器
37 | 1 | 20kΩ | R_FB2_U7 | R0805 | 20kΩ | 0805W8F2002T5E | UNI-ROYAL(厚声) | C4328 | LCSC | 电阻 | 电阻:贴片电阻 | 贴片电阻
38 | 1 | 1MΩ | R_FREQ_U7 | R0805 | 1MΩ | 1RC0805F1004 | SAE(世盟/世爱) | C53224214 | LCSC | 电阻 | 电阻:贴片电阻 | 贴片电阻
39 | 4 | M3螺丝 | SCREW1,SCREW2,SCREW3,SCREW4 | M3螺丝
40 | 1 | TS665CJ | SW1 | SW-TH_4P-L6.0-W6.0-P4.50-LS6.5 |  | TS665CJ | SHOU HAN(首韩) | C393938 | LCSC | 按键/开关 | 按键/开关:轻触开关 | 轻触开关
41 | 1 | BQ7692003PWR | U1 | TSSOP-20_L6.5-W4.4-P0.65-LS6.4-BL |  | BQ7692003PWR | TI(德州仪器) | C601650 | LCSC | 电源管理 | 电源管理:电池管理 | 电池管理
42 | 1 | KF128-2.54-6P | U2 | CONN-TH_6P-P2.54_KF128-2.54-6P |  | KF128-2.54-6P | KEFA(科发) | C474924 | LCSC | 连接器 | 连接器:螺钉式接线端子 | 螺钉式接线端子
43 | 1 | BQ34Z100PWR-G1 | U3 | TSSOP-14_L5.0-W4.4-P0.65-LS6.4-BL |  | BQ34Z100PWR-G1 | TI(德州仪器) | C91302 | LCSC | 电源管理 | 电源管理:电池管理 | 电池管理
44 | 1 | PM254-1-15-Z-8.5 | U4 | HDR-TH_15P-P2.54-V-F |  | PM254-1-15-Z-8.5 | HCTL(华灿天禄) | C2897378 | LCSC | 连接器 | 连接器:排母 | 排母
45 | 1 | MP1584EN-LF | U5 | SOIC-8_L4.9-W3.9-P1.27-LS6.0-BL-EP3.3-1 |  | MP1584EN-LF | MPS(芯源) | C21999497 | LCSC | 电源管理 | 电源管理:DC-DC电源芯片 | DC-DC电源芯片
46 | 2 | PM254-2-15-Z-8.5 | U6,U7 | HDR-TH_30P-P2.54-V-F-R2-C15-S2.54-2 |  | PM254-2-15-Z-8.5 | HCTL(华灿天禄) | C2897416 | LCSC | 连接器 | 连接器:排母 | 排母
47 | 1 | CH340G | U10 | SOIC-16_L9.9-W3.9-P1.27-LS6.0-BL |  | CH340G | WCH(南京沁恒) | C14267 | LCSC | 通信接口芯片 | 通信接口芯片:USB转换芯片 | USB转换芯片
48 | 1 | AMS1117-3.3 | U11 | SOT-223-3_L6.5-W3.4-P2.30-LS7.0-BR |  | AMS1117-3.3 | AMS | C6186 | LCSC | 电源管理 | 电源管理:线性稳压器(LDO) | 线性稳压器(LDO)
49 | 1 | TJA1042T/3/1J | U12 | SOIC-8_L5.0-W4.0-P1.27-LS6.0-BL |  | TJA1042T/3/1J | NXP(恩智浦) | C132227 | LCSC | 通信接口芯片 | 通信接口芯片:CAN收发器 | CAN收发器
50 | 1 | REF3033AIDBZR | U14 | SOT-23-3_L3.0-W1.7-P0.95-LS2.9-BR |  | REF3033AIDBZR | TI(德州仪器) | C36658 | LCSC | 电源管理 | 电源管理:电压基准芯片 | 电压基准芯片
51 | 1 | OPA2188AIDGKR | U15 | VSSOP-8_L3.0-W3.0-P0.65-LS4.9-BL |  | OPA2188AIDGKR | TI(德州仪器) | C2865632 | LCSC | 运算放大器/比较器 | 运算放大器/比较器:精密运放 | 精密运放
52 | 1 | KF128-5.08-2P-AA | U16 | CONN-TH_P5.08_KF128-5.08-2P |  | KF128-5.08-2P-AA | KEFA(科发) | C474952 | LCSC | 连接器 | 连接器:螺钉式接线端子 | 螺钉式接线端子
53 | 1 | HC-TYPE-C-16P-01B | USB1 | USB-C-SMD_KH-TYPE-C-16P |  | HC-TYPE-C-16P-01B | HCTL(华灿天禄) | C2894898 | LCSC | 连接器 | 连接器:USB连接器 | USB连接器
54 | 1 | DAC8552IDGKR | U_DAC | VSSOP-8_L3.0-W3.0-P0.65-LS5.0-BL |  | DAC8552IDGKR | TI(德州仪器) | C136020 | LCSC | ADC/DAC/数据转换 | ADC/DAC/数据转换:数模转换芯片DAC | 数模转换芯片DAC
55 | 1 | INA226AIDGSR | U_INA | MSOP-10_L3.0-W3.0-P0.50-LS5.0-BL |  | INA226AIDGSR | TI(德州仪器) | C49851 | LCSC | 运算放大器/比较器 | 运算放大器/比较器:电流感应放大器 | 电流感应放大器
56 | 1 | TMP117AIDRVR | U_TMP | WSON-6_L2.0-W2.0-P0.65-TL-EP |  | TMP117AIDRVR | TI(德州仪器) | C699536 | LCSC | 传感器 | 传感器:温度传感器 | 温度传感器
57 | 1 | 12MHz | X1 | HC-49US_L11.5-W4.5-P4.88 | 12MHz | X49SD12MSD2SC | YXC(扬兴晶振) | C16369 | LCSC | 振荡器/谐振器 | 振荡器/谐振器:无源晶振 | 无源晶振