## PickAndPlace_PCB1_2026_05_12
Designator | Device | Footprint | Mid X | Mid Y | Ref X | Ref Y | Pad X | Pad Y | Pins | Layer | Rotation | SMD | Comment | Name
BUZZER1 | TMB12A05_C96093 | BUZ-TH_BD12.0-P7.60-D0.6-FD | 87.757mm | -84.582mm | 87.757mm | -84.582mm | 91.557mm | -84.582mm | 2 | T | 180 | No | 2.4kHz | 2.4kHz
C00_34 | CL21B104KCFNNNE | C0805 | 37.592mm | -74.93mm | 37.592mm | -74.93mm | 38.592mm | -74.93mm | 2 | T | 180 | Yes | 100nF | 100nF
C00_76 | CL21B104KCFNNNE | C0805 | 20.701mm | -75.565mm | 20.701mm | -75.565mm | 19.701mm | -75.565mm | 2 | T | 0 | Yes | 100nF | 100nF
C01_34 | CL21B104KCFNNNE | C0805 | 41.783mm | -74.93mm | 41.783mm | -74.93mm | 42.783mm | -74.93mm | 2 | T | 180 | Yes | 100nF | 100nF
C01_76 | CL21B104KCFNNNE | C0805 | 24.892mm | -75.565mm | 24.892mm | -75.565mm | 23.892mm | -75.565mm | 2 | T | 0 | Yes | 100nF | 100nF
C1 | CL21B105KBFNNNE | C0805 | 14.732mm | -91.313mm | 14.732mm | -91.313mm | 14.732mm | -90.313mm | 2 | T | 270 | Yes | 1uF | 1uF
C7 | CL21A106KAYNNNE_C15850 | C0805 | 15.621mm | -64.389mm | 15.621mm | -64.389mm | 14.621mm | -64.389mm | 2 | T | 0 | Yes | 10uF | 10uF
C8 | CL21B105KBFNNNE | C0805 | 22.225mm | -62.103mm | 22.225mm | -62.103mm | 23.225mm | -62.103mm | 2 | T | 180 | Yes | 1uF | 1uF
C9 | CL21B105KBFNNNE | C0805 | 18.669mm | -63.119mm | 18.669mm | -63.119mm | 18.669mm | -62.119mm | 2 | T | 270 | Yes | 1uF | 1uF
C10 | CL21B104KCFNNNE | C0805 | 24.892mm | -77.724mm | 24.892mm | -77.724mm | 25.892mm | -77.724mm | 2 | T | 180 | Yes | 100nF | 100nF
C10_34 | CL21B104KCFNNNE | C0805 | 43.561mm | -77.216mm | 43.561mm | -77.216mm | 44.561mm | -77.216mm | 2 | T | 180 | Yes | 100nF | 100nF
C13 | CL21B105KBFNNNE | C0805 | 35.814mm | -65.913mm | 35.814mm | -65.913mm | 34.814mm | -65.913mm | 2 | T | 0 | Yes | 1uF | 1uF
C15 | CL21C220JBANNNC | C0805 | 77.343mm | -38.735mm | 77.343mm | -38.735mm | 78.343mm | -38.735mm | 2 | T | 180 | Yes | 22pF | 22pF
C16 | CL21C220JBANNNC | C0805 | 70.485mm | -38.735mm | 70.485mm | -38.735mm | 69.485mm | -38.735mm | 2 | T | 0 | Yes | 22pF | 22pF
C19 | CL21B104KCFNNNE | C0805 | 26.797mm | -69.723mm | 26.797mm | -69.723mm | 25.797mm | -69.723mm | 2 | T | 0 | Yes | 100nF | 100nF
C20 | CL21B105KBFNNNE | C0805 | 28.956mm | -74.803mm | 28.956mm | -74.803mm | 29.956mm | -74.803mm | 2 | T | 180 | Yes | 1uF | 1uF
C21 | CL21B104KCFNNNE | C0805 | 31.115mm | -72.771mm | 31.115mm | -72.771mm | 30.115mm | -72.771mm | 2 | T | 0 | Yes | 100nF | 100nF
C22 | CL21B104KCFNNNE | C0805 | 26.924mm | -72.771mm | 26.924mm | -72.771mm | 25.924mm | -72.771mm | 2 | T | 0 | Yes | 100nF | 100nF
C23 | CL21B104KCFNNNE | C0805 | 53.467mm | -76.835mm | 53.467mm | -76.835mm | 54.467mm | -76.835mm | 2 | T | 180 | Yes | 100nF | 100nF
C24 | CL21B104KCFNNNE | C0805 | 38.989mm | -41.275mm | 38.989mm | -41.275mm | 37.989mm | -41.275mm | 2 | T | 0 | Yes | 100nF | 100nF
C25 | CL21B105KBFNNNE | C0805 | 38.989mm | -43.434mm | 38.989mm | -43.434mm | 39.989mm | -43.434mm | 2 | T | 180 | Yes | 1uF | 1uF
C26 | CL21B104KCFNNNE | C0805 | 38.989mm | -45.593mm | 38.989mm | -45.593mm | 37.989mm | -45.593mm | 2 | T | 0 | Yes | 100nF | 100nF
C27 | CL21B104KCFNNNE | C0805 | 45.847mm | -41.656mm | 45.847mm | -41.656mm | 45.847mm | -42.656mm | 2 | T | 90 | Yes | 100nF | 100nF
C28 | CL21B104KCFNNNE | C0805 | 65.024mm | -60.631mm | 65.024mm | -60.631mm | 65.024mm | -59.631mm | 2 | T | 270 | Yes | 100nF | 100nF
Cbst_U7 | C0805C103K1GACTU | C0805 | 22.098mm | -43.053mm | 22.098mm | -43.053mm | 22.098mm | -44.053mm | 2 | T | 90 | Yes | 10nF | 10nF
Ccom_U7 | CL21C220JBANNNC | C0805 | 14.351mm | -37.084mm | 14.351mm | -37.084mm | 14.351mm | -36.084mm | 2 | T | 270 | Yes | 22pF | 22pF
Cin_U7 | CL21A226MAQNNNE | C0805 | 20.32mm | -47.879mm | 20.32mm | -47.879mm | 19.32mm | -47.879mm | 2 | T | 0 | Yes | 22uF | 22uF
Cout_U7 | CL21A226MAQNNNE | C0805 | 29.845mm | -38.227mm | 29.845mm | -38.227mm | 29.845mm | -37.227mm | 2 | T | 270 | Yes | 22uF | 22uF
C_COMP_A | 100pF_C13986 | C0805 | 72.857mm | -59.916mm | 72.857mm | -59.916mm | 71.857mm | -59.916mm | 2 | T | 0 | Yes | - | -
C_COMP_B | 100pF_C13986 | C0805 | 59.309mm | -59.107mm | 59.309mm | -59.107mm | 60.309mm | -59.107mm | 2 | T | 180 | Yes | - | -
C_V3 | CL21B103KBANNNC | C0805 | 87.757mm | -53.467mm | 87.757mm | -53.467mm | 87.757mm | -52.467mm | 2 | T | 270 | Yes | 10nF | 10nF
D3 | 1N4148WS | SOD-323_L1.8-W1.3-LS2.5-RD | 87.249mm | -77.089mm | 87.249mm | -77.089mm | 88.421mm | -77.089mm | 2 | T | 180 | Yes | 1N4148WS | 1N4148WS
D4 | SS34 | SMA_L4.3-W2.6-LS5.0-RD | 19.304mm | -34.417mm | 19.304mm | -34.417mm | 19.313mm | -36.821mm | 2 | T | 90 | Yes | SS34 | SS34
D5 | USBLC6-2SC6_C7519 | SOT-23-6_L2.9-W1.6-P0.95-LS2.8-BL | 88.674mm | -59.406mm | 88.674mm | -59.406mm | 89.823mm | -60.356mm | 6 | T | 90 | Yes | USBLC6-2SC6 | USBLC6-2SC6
L1 | SLF7055T-220M1R7-3PF | IND-SMD_L7.0-W7.0_SLF7055T | 24.765mm | -37.211mm | 24.765mm | -37.211mm | 21.615mm | -37.211mm | 2 | T | 0 | Yes | 22uH | 22uH
LED1 | XL-2012UGC | LED0805-RD_GREEN | 48.133mm | -26.543mm | 48.133mm | -26.543mm | 48.133mm | -27.643mm | 2 | T | 90 | Yes | XL-2012UGC | XL-2012UGC
LED2 | XL-2012UGC | LED0805-RD_GREEN | 45.847mm | -26.543mm | 45.847mm | -26.543mm | 45.847mm | -27.643mm | 2 | T | 90 | Yes | XL-2012UGC | XL-2012UGC
NTC3 | HNTC0805-103F3950FB | R0805 | 45.847mm | -74.93mm | 45.847mm | -74.93mm | 44.847mm | -74.93mm | 2 | T | 0 | Yes | HNTC0805-103F3950FB | HNTC0805-103F3950FB
Q1 | AOD508 | TO-252-3_L6.5-W5.8-P4.58-BR | 47.879mm | -81.788mm | 47.879mm | -81.788mm | 51.228mm | -84.088mm | 3 | T | 0 | Yes | AOD508 | AOD508
Q2 | AOD508 | TO-252-3_L6.5-W5.8-P4.58-BR | 61.133mm | -81.788mm | 61.133mm | -81.788mm | 57.784mm | -79.488mm | 3 | T | 180 | Yes | AOD508 | AOD508
Q3 | S8050_C20069125 | SOT-23-3_L2.9-W1.3-P1.90-LS2.3-BR | 84.201mm | -75.819mm | 84.201mm | -75.819mm | 85.151mm | -74.829mm | 3 | T | 90 | Yes | S8050 | S8050
R1 | 0805W8F1000T5E | R0805 | 13.335mm | -94.488mm | 13.335mm | -94.488mm | 12.335mm | -94.488mm | 2 | T | 0 | Yes | 100Ω | 100Ω
R2 | 0805W8F1000T5E | R0805 | 13.335mm | -88.138mm | 13.335mm | -88.138mm | 12.335mm | -88.138mm | 2 | T | 0 | Yes | 100Ω | 100Ω
R3 | 0805W8F1000T5E | R0805 | 13.335mm | -81.661mm | 13.335mm | -81.661mm | 12.335mm | -81.661mm | 2 | T | 0 | Yes | 100Ω | 100Ω
R4 | 0805W8F1000T5E | R0805 | 13.335mm | -74.549mm | 13.335mm | -74.549mm | 12.335mm | -74.549mm | 2 | T | 0 | Yes | 100Ω | 100Ω
R5 | 0805W8F1000T5E | R0805 | 13.335mm | -67.31mm | 13.335mm | -67.31mm | 12.335mm | -67.31mm | 2 | T | 0 | Yes | 100Ω | 100Ω
R6 | 0805W8F1000T5E | R0805 | 13.335mm | -60.833mm | 13.335mm | -60.833mm | 12.335mm | -60.833mm | 2 | T | 0 | Yes | 100Ω | 100Ω
R8_34 | 0805W8F1000T5E | R0805 | 35.56mm | -72.771mm | 35.56mm | -72.771mm | 34.56mm | -72.771mm | 2 | T | 0 | Yes | 100Ω | 100Ω
R8_76 | 0805W8F1000T5E | R0805 | 20.828mm | -77.724mm | 20.828mm | -77.724mm | 19.828mm | -77.724mm | 2 | T | 0 | Yes | 100Ω | 100Ω
R8_INA | 0805W8F100JT5E | R0805_NEW | 33.274mm | -74.803mm | 33.274mm | -74.803mm | 34.24mm | -74.803mm | 2 | T | 180 | Yes | 10Ω | 10Ω
R9_34 | 0805W8F1000T5E | R0805 | 40.386mm | -78.613mm | 40.386mm | -78.613mm | 40.386mm | -79.613mm | 2 | T | 90 | Yes | 100Ω | 100Ω
R9_76 | 0805W8F1000T5E | R0805 | 36.322mm | -78.613mm | 36.322mm | -78.613mm | 36.322mm | -79.613mm | 2 | T | 90 | Yes | 100Ω | 100Ω
R9_INA | 0805W8F100JT5E | R0805_NEW | 38.354mm | -78.613mm | 38.354mm | -78.613mm | 38.354mm | -79.579mm | 2 | T | 90 | Yes | 10Ω | 10Ω
R17 | MF1/4W-4.7KΩ±1% T | RES-TH_BD2.3-L6.5-P10.50-D0.5 | 28.067mm | -50.165mm | 28.067mm | -50.165mm | 28.067mm | -44.915mm | 2 | T | 270 | No | 4.7kΩ | 4.7kΩ
R18 | MF1/4W-4.7KΩ±1% T | RES-TH_BD2.3-L6.5-P10.50-D0.5 | 31.369mm | -50.165mm | 31.369mm | -50.165mm | 31.369mm | -44.915mm | 2 | T | 270 | No | 4.7kΩ | 4.7kΩ
R19 | 0805W8F1002T5E_C17414 | R0805 | 54.356mm | -83.947mm | 54.356mm | -83.947mm | 55.356mm | -83.947mm | 2 | T | 180 | Yes | 10kΩ | 10kΩ
R20 | 0805W8F1002T5E_C17414 | R0805 | 54.61mm | -79.502mm | 54.61mm | -79.502mm | 53.61mm | -79.502mm | 2 | T | 0 | Yes | 10kΩ | 10kΩ
R21 | 0805W8F1004T5E | R0805 | 56.896mm | -35.306mm | 56.896mm | -35.306mm | 56.896mm | -34.306mm | 2 | T | 270 | Yes | 1MΩ | 1MΩ
R22 | CF1/4W-1.5MΩ±5%T52 | RES-TH_BD2.3-L6.5-P10.50-D0.5 | 33.02mm | -59.817mm | 33.02mm | -59.817mm | 38.27mm | -59.817mm | 2 | T | 180 | No | 1.5MΩ | 1.5MΩ
R23 | 0805W8F6802T5E | R0805 | 42.291mm | -62.738mm | 42.291mm | -62.738mm | 43.291mm | -62.738mm | 2 | T | 180 | Yes | 68kΩ | 68kΩ
R24 | 0805W8F1002T5E_C17414 | R0805 | 36.703mm | -28.448mm | 36.703mm | -28.448mm | 36.703mm | -27.448mm | 2 | T | 270 | Yes | 10kΩ | 10kΩ
R27 | 0805W8F1200T5E | R0805 | 40.259mm | -12.7mm | 40.259mm | -12.7mm | 41.259mm | -12.7mm | 2 | T | 180 | Yes | 120Ω | 120Ω
R31 | 0805W8F5100T5E | R0805 | 48.121mm | -30.8mm | 48.121mm | -30.8mm | 48.121mm | -31.8mm | 2 | T | 90 | Yes | 510Ω | 510Ω
R32 | 0805W8F5100T5E | R0805 | 45.749mm | -30.8mm | 45.749mm | -30.8mm | 45.749mm | -31.8mm | 2 | T | 90 | Yes | 510Ω | 510Ω
R33 | 0805W8F1001T5E | R0805 | 84.201mm | -72.771mm | 84.201mm | -72.771mm | 85.201mm | -72.771mm | 2 | T | 180 | Yes | 1kΩ | 1kΩ
Rsns | RE2512F3R010 | R2512 | 35.433mm | -82.931mm | 35.433mm | -82.931mm | 32.367mm | -82.931mm | 2 | T | 0 | Yes | 10mΩ | 10mΩ
R_DAC_A | 0805W8F1002T5E_C17414 | R0805 | 69.596mm | -53.265mm | 69.596mm | -53.265mm | 69.596mm | -52.265mm | 2 | T | 270 | Yes | 10kΩ | 10kΩ
R_DAC_B | 0805W8F1002T5E_C17414 | R0805 | 61.976mm | -53.34mm | 61.976mm | -53.34mm | 61.976mm | -54.34mm | 2 | T | 90 | Yes | 10kΩ | 10kΩ
R_EN1_U7 | MF1/4W-100KΩ±1% T | RES-TH_BD2.3-L6.5-P10.50-D0.5 | 11.811mm | -39.624mm | 11.811mm | -39.624mm | 11.811mm | -34.374mm | 2 | T | 270 | No | 100kΩ | 100kΩ
R_EN2_U7 | 0805W8F1002T5E_C17414 | R0805 | 16.764mm | -36.83mm | 16.764mm | -36.83mm | 16.764mm | -35.83mm | 2 | T | 270 | Yes | 10kΩ | 10kΩ
R_FB1_U7 | MELF-MFR02041/4WS105KΩFT50 | RES-SMD_L3.5-W1.5 | 9.271mm | -38.862mm | 9.271mm | -38.862mm | 9.271mm | -40.379mm | 2 | T | 90 | Yes | 105kΩ | 105kΩ
R_FB2_U7 | 0805W8F2002T5E | R0805 | 14.351mm | -41.402mm | 14.351mm | -41.402mm | 14.351mm | -42.402mm | 2 | T | 90 | Yes | 20kΩ | 20kΩ
R_FB_A | MF1/4W-100KΩ±1% T | RES-TH_BD2.3-L6.5-P10.50-D0.5 | 76.962mm | -57.329mm | 76.962mm | -57.329mm | 82.212mm | -57.329mm | 2 | T | 180 | No | 100kΩ | 100kΩ
R_FB_B | MF1/4W-100KΩ±1% T | RES-TH_BD2.3-L6.5-P10.50-D0.5 | 57.023mm | -56.567mm | 57.023mm | -56.567mm | 62.273mm | -56.567mm | 2 | T | 180 | No | 100kΩ | 100kΩ
R_FREQ_U7 | 1RC0805F1004 | R0805 | 15.875mm | -47.752mm | 15.875mm | -47.752mm | 14.875mm | -47.752mm | 2 | T | 0 | Yes | 1MΩ | 1MΩ
R_GATE_A | 0805W8F1001T5E | R0805 | 69.596mm | -60.25mm | 69.596mm | -60.25mm | 69.596mm | -59.25mm | 2 | T | 270 | Yes | 1kΩ | 1kΩ
R_GATE_B | 0805W8F1001T5E | R0805 | 62.738mm | -60.123mm | 62.738mm | -60.123mm | 62.738mm | -59.123mm | 2 | T | 270 | Yes | 1kΩ | 1kΩ
R_SRN_A | 0805W8F1002T5E_C17414 | R0805 | 71.755mm | -53.265mm | 71.755mm | -53.265mm | 71.755mm | -52.265mm | 2 | T | 270 | Yes | 10kΩ | 10kΩ
R_SRN_B | 0805W8F1002T5E_C17414 | R0805 | 64.135mm | -53.34mm | 64.135mm | -53.34mm | 64.135mm | -54.34mm | 2 | T | 90 | Yes | 10kΩ | 10kΩ
R_SRP_A | 0805W8F1002T5E_C17414 | R0805 | 73.914mm | -53.265mm | 73.914mm | -53.265mm | 73.914mm | -52.265mm | 2 | T | 270 | Yes | 10kΩ | 10kΩ
R_SRP_B | 0805W8F1002T5E_C17414 | R0805 | 59.817mm | -53.34mm | 59.817mm | -53.34mm | 59.817mm | -54.34mm | 2 | T | 90 | Yes | 10kΩ | 10kΩ
SW1 | TS665CJ | SW-TH_4P-L6.0-W6.0-P4.50-LS6.5 | 30.734mm | -25.146mm | 30.734mm | -25.146mm | 33.984mm | -27.396mm | 4 | T | 180 | No | TS665CJ | TS665CJ
U1 | BQ7692003PWR | TSSOP-20_L6.5-W4.4-P0.65-LS6.4-BL | 20.955mm | -69.342mm | 20.955mm | -69.342mm | 23.88mm | -66.471mm | 20 | T | 180 | Yes | BQ7692003PWR | BQ7692003PWR
U2 | KF128-2.54-6P | CONN-TH_6P-P2.54_KF128-2.54-6P | 3.683mm | -68.453mm | 3.683mm | -68.453mm | 3.683mm | -62.103mm | 6 | T | 270 | No | KF128-2.54-6P | KF128-2.54-6P
U3 | BQ34Z100PWR-G1 | TSSOP-14_L5.0-W4.4-P0.65-LS6.4-BL | 40.64mm | -69.596mm | 40.64mm | -69.596mm | 42.59mm | -66.796mm | 14 | T | 180 | Yes | BQ34Z100PWR-G1 | BQ34Z100PWR-G1
U4 | PM254-1-15-Z-8.5 | HDR-TH_15P-P2.54-V-F | 96.774mm | -26.191mm | 96.774mm | -26.191mm | 96.774mm | -8.411mm | 15 | T | 270 | No | PM254-1-15-Z-8.5 | PM254-1-15-Z-8.5
U5 | MP1584EN-LF | SOIC-8_L4.9-W3.9-P1.27-LS6.0-BL-EP3.3-1 | 18.034mm | -43.053mm | 18.034mm | -43.053mm | 19.939mm | -40.332mm | 9 | T | 180 | Yes | MP1584EN-LF | MP1584EN-LF
U6 | PM254-2-15-Z-8.5 | HDR-TH_30P-P2.54-V-F-R2-C15-S2.54-2 | 63.373mm | -26.162mm | 63.373mm | -26.162mm | 62.103mm | -8.382mm | 30 | T | 270 | No | PM254-2-15-Z-8.5 | PM254-2-15-Z-8.5
U7 | PM254-2-15-Z-8.5 | HDR-TH_30P-P2.54-V-F-R2-C15-S2.54-2 | 88.773mm | -26.162mm | 88.773mm | -26.162mm | 90.043mm | -43.942mm | 30 | T | 90 | No | PM254-2-15-Z-8.5 | PM254-2-15-Z-8.5
U10 | CH340G | SOIC-16_L9.9-W3.9-P1.27-LS6.0-BL | 77.724mm | -45.72mm | 77.724mm | -45.72mm | 82.169mm | -42.984mm | 16 | T | 180 | Yes | CH340G | CH340G
U11 | AMS1117-3.3_C6186 | SOT-223-3_L6.5-W3.4-P2.30-LS7.0-BR | 40.154mm | -34.309mm | 40.154mm | -34.309mm | 37.184mm | -32.009mm | 4 | T | 180 | Yes | AMS1117-3.3 | AMS1117-3.3
U12 | TJA1042T/3/1J | SOIC-8_L5.0-W4.0-P1.27-LS6.0-BL | 40.259mm | -21.209mm | 40.259mm | -21.209mm | 38.354mm | -23.914mm | 8 | T | 0 | Yes | TJA1042T/3/1J | TJA1042T/3/1J
U14 | REF3033AIDBZR | SOT-23-3_L3.0-W1.7-P0.95-LS2.9-BR | 43.18mm | -42.331mm | 43.18mm | -42.331mm | 42.079mm | -41.381mm | 3 | T | 180 | Yes | REF3033AIDBZR | REF3033AIDBZR
U15 | OPA2188AIDGKR | VSSOP-8_L3.0-W3.0-P0.65-LS4.9-BL | 67.183mm | -56.948mm | 67.183mm | -56.948mm | 69.383mm | -57.923mm | 8 | T | 90 | Yes | OPA2188AIDGKR | OPA2188AIDGKR
U_DAC | DAC8552IDGKR | VSSOP-8_L3.0-W3.0-P0.65-LS5.0-BL | 48.006mm | -45.212mm | 48.006mm | -45.212mm | 45.875mm | -44.237mm | 8 | T | 270 | Yes | DAC8552IDGKR | DAC8552IDGKR
U_INA | INA226AIDGSR | MSOP-10_L3.0-W3.0-P0.50-LS5.0-BL | 30.099mm | -67.437mm | 30.099mm | -67.437mm | 31.099mm | -65.327mm | 10 | T | 180 | Yes | INA226AIDGSR | INA226AIDGSR
U_TMP | TMP117AIDRVR | WSON-6_L2.0-W2.0-P0.65-TL-EP | 49.824mm | -76.837mm | 49.824mm | -76.837mm | 48.796mm | -76.187mm | 7 | T | 0 | Yes | TMP117AIDRVR | TMP117AIDRVR
X1 | X49SD12MSD2SC | HC-49US_L11.5-W4.5-P4.88 | 73.914mm | -35.306mm | 73.914mm | -35.306mm | 71.474mm | -35.306mm | 2 | T | 0 | No | 12MHz | 12MHz
R11 | 0805W8F5101T5E | R0805 | 87.63mm | -62.103mm | 87.63mm | -62.103mm | 88.63mm | -62.103mm | 2 | T | 180 | Yes | 5.1kΩ | 5.1kΩ
R25 | 0805W8F5101T5E | R0805 | 87.63mm | -56.642mm | 87.63mm | -56.642mm | 88.63mm | -56.642mm | 2 | T | 180 | Yes | 5.1kΩ | 5.1kΩ
USB1 | HC-TYPE-C-16P-01B | USB-C-SMD_KH-TYPE-C-16P | 94.135mm | -59.533mm | 94.135mm | -59.533mm | 92.37mm | -63.853mm | 20 | T | 90 | No | HC-TYPE-C-16P-01B | HC-TYPE-C-16P-01B
SCREW1 | M3螺丝 | M3螺丝 | 3.2mm | -3.2mm | 3.2mm | -3.2mm | 3.2mm | -3.2mm | 1 | T | 0 | No | M3螺丝 | M3螺丝
SCREW2 | M3螺丝 | M3螺丝 | 96.8mm | -3.2mm | 96.8mm | -3.2mm | 96.8mm | -3.2mm | 1 | T | 0 | No | M3螺丝 | M3螺丝
SCREW3 | M3螺丝 | M3螺丝 | 3.2mm | -96.8mm | 3.2mm | -96.8mm | 3.2mm | -96.8mm | 1 | T | 0 | No | M3螺丝 | M3螺丝
SCREW4 | M3螺丝 | M3螺丝 | 96.8mm | -96.8mm | 96.8mm | -96.8mm | 96.8mm | -96.8mm | 1 | T | 90 | No | M3螺丝 | M3螺丝
U16 | KF128-5.08-2P-AA | CONN-TH_P5.08_KF128-5.08-2P | 68.961mm | -94.361mm | 68.961mm | -94.361mm | 66.421mm | -94.361mm | 2 | T | 0 | No | KF128-5.08-2P-AA | KF128-5.08-2P-AA
C2 | CL21B104KCFNNNE | C0805 | 12.446mm | -91.313mm | 12.446mm | -91.313mm | 12.446mm | -92.313mm | 2 | T | 90 | Yes | 100nF | 100nF
C3 | CL21B104KCFNNNE | C0805 | 12.446mm | -84.963mm | 12.446mm | -84.963mm | 12.446mm | -85.963mm | 2 | T | 90 | Yes | 100nF | 100nF
C4 | CL21B104KCFNNNE | C0805 | 12.446mm | -78.105mm | 12.446mm | -78.105mm | 12.446mm | -79.105mm | 2 | T | 90 | Yes | 100nF | 100nF
C5 | CL21B104KCFNNNE | C0805 | 12.446mm | -70.993mm | 12.446mm | -70.993mm | 12.446mm | -71.993mm | 2 | T | 90 | Yes | 100nF | 100nF
C6 | CL21B104KCFNNNE | C0805 | 12.446mm | -64.008mm | 12.446mm | -64.008mm | 12.446mm | -65.008mm | 2 | T | 90 | Yes | 100nF | 100nF
C11 | CL21B104KCFNNNE | C0805 | 41.91mm | -26.416mm | 41.91mm | -26.416mm | 42.91mm | -26.416mm | 2 | T | 180 | Yes | 100nF | 100nF
C12 | CL21B104KCFNNNE | C0805 | 42.164mm | -64.77mm | 42.164mm | -64.77mm | 43.164mm | -64.77mm | 2 | T | 180 | Yes | 100nF | 100nF
C14 | CL21B104KCFNNNE | C0805 | 35.814mm | -63.754mm | 35.814mm | -63.754mm | 34.814mm | -63.754mm | 2 | T | 0 | Yes | 100nF | 100nF
C17 | CL21A106KAYNNNE_C15850 | C0805 | 33.417mm | -36.641mm | 33.417mm | -36.641mm | 32.417mm | -36.641mm | 2 | T | 0 | Yes | 10uF | 10uF
C29 | CL21B103KBANNNC | C0805 | 45.593mm | -18.542mm | 45.593mm | -18.542mm | 46.593mm | -18.542mm | 2 | T | 180 | Yes | 10nF | 10nF
C30 | CL21B104KCFNNNE | C0805 | 30.861mm | -29.718mm | 30.861mm | -29.718mm | 29.861mm | -29.718mm | 2 | T | 0 | Yes | 100nF | 100nF
D1 | SMBJ12CA_C19077566 | SMB_L4.6-W3.6-LS5.4-BI | 45.085mm | -15.113mm | 45.085mm | -15.113mm | 47.676mm | -15.113mm | 2 | T | 180 | Yes | SMBJ12CA | SMBJ12CA
D6 | SMBJ12CA_C19077566 | SMB_L4.6-W3.6-LS5.4-BI | 35.433mm | -15.113mm | 35.433mm | -15.113mm | 38.024mm | -15.113mm | 2 | T | 180 | Yes | SMBJ12CA | SMBJ12CA
F1 | BSMD2920L-800-24V | F2920 | 15.875mm | -56.642mm | 15.875mm | -56.642mm | 12.575mm | -56.642mm | 2 | T | 0 | Yes | BSMD2920L-800-24V | BSMD2920L-800-24V
J1 | KF128-5.08-3P-AA | CONN-TH_3P-P5.08_KF128-5.08-3P | 42.799mm | -5.588mm | 42.799mm | -5.588mm | 47.879mm | -5.588mm | 3 | T | 180 | No | KF128-5.08-3P-AA | KF128-5.08-3P-AA
R7 | 201007F470JT4E | R2010 | 9.652mm | -69.977mm | 9.652mm | -69.977mm | 9.652mm | -72.368mm | 2 | T | 90 | Yes | 47Ω | 47Ω
R8 | 0805W8F1000T5E | R0805 | 16.51mm | -61.468mm | 16.51mm | -61.468mm | 16.51mm | -60.468mm | 2 | T | 270 | Yes | 100Ω | 100Ω
R9 | 201007F470JT4E | R2010 | 9.652mm | -63.119mm | 9.652mm | -63.119mm | 9.652mm | -60.728mm | 2 | T | 270 | Yes | 47Ω | 47Ω
R10 | 201007F470JT4E | R2010 | 9.652mm | -76.835mm | 9.652mm | -76.835mm | 9.652mm | -74.444mm | 2 | T | 270 | Yes | 47Ω | 47Ω
R12 | 201007F470JT4E | R2010 | 9.652mm | -83.693mm | 9.652mm | -83.693mm | 9.652mm | -81.302mm | 2 | T | 270 | Yes | 47Ω | 47Ω
R13 | 201007F470JT4E | R2010 | 9.652mm | -90.551mm | 9.652mm | -90.551mm | 9.652mm | -88.16mm | 2 | T | 270 | Yes | 47Ω | 47Ω
C18 | CL21A106KAYNNNE_C15850 | C0805 | 33.417mm | -34.355mm | 33.417mm | -34.355mm | 32.417mm | -34.355mm | 2 | T | 0 | Yes | 22uF | 22uF
D7 | SS14_C7420316 | SMA_L4.3-W2.6-LS5.0-FD | 87.757mm | -65.532mm | 87.757mm | -65.532mm | 85.607mm | -65.541mm | 2 | T | 0 | Yes | SS14 | SS14