## BMS项目BOM清单
嵌入式大赛BMS项目 BOM清单
项目：基于STM32G4的智能锂电池管理系统 ¦ 平台：意法半导体通用 ¦ 方向：智能精密测量电源与精密仪器
序号 | 类别 | 物料名称 | 型号/规格 | 数量 | 参考单价(¥) | 备注/采购渠道
一、主控模块
1 | 主控 | STM32G431核心板 | STM32G431RBT6 最小系统板 | 1 | 35 | 淘宝；也可用蓝桥杯板但扩展不便
2 | 主控 | ST-Link V2调试器 | SWD接口 | 1 | 15 | 淘宝；如已有可不买
二、AFE模拟前端
3 | AFE | BQ76920芯片 | TI BQ76920 TSSOP-20 | 1 | 8 | 立创商城/嘉立创；支持3-5串锂电
4 | AFE | BQ76920开发板(可选) | 含外围电路的成品模块 | 1 | 45 | 淘宝搜'BQ76920模块'；新手建议买成品
5 | AFE | 采样电阻 | 10mΩ 1% 2512封装 | 1 | 1 | 立创商城；电流采集用
三、电池模组
6 | 电池 | 18650锂电池 | 3.7V 2600mAh 三元锂 | 5 | 8 | 淘宝；5串组成约18V电池组
7 | 电池 | 5串电池盒/支架 | 5S1P 18650支架 | 1 | 5 | 淘宝
8 | 电池 | 镍片/连接线 | 0.15mm镍片或硅胶线 | 1 | 5 | 淘宝；电池串联用
四、通信模块
9 | 通信 | CAN收发器模块 | TJA1050/MCP2551 模块 | 1 | 5 | 淘宝；STM32G4自带CAN FD控制器
10 | 通信 | 广和通L610模组 | L610 Cat.1 4G模组 | 1 | 50 | 可向赛事组委会申请或淘宝购买
11 | 通信 | SIM卡 | 物联网专用流量卡 | 1 | 10 | 淘宝；月租1-2元即可
12 | 通信 | 4G天线 | IPEX接口 全频段天线 | 1 | 3 | 随L610模组购买
五、传感器
13 | 传感器 | NTC热敏电阻 | 10KΩ NTC 103AT | 3 | 1 | 立创商城；BQ76920支持1路，另2路接MCU ADC
14 | 传感器 | 电流传感器(可选) | ACS712-20A 模块 | 1 | 8 | 淘宝；如不用AFE内置CC可外接
六、显示与交互
15 | 显示 | TFT LCD屏 | 1.8寸/2.4寸 SPI接口 ST7735/ILI9341 | 1 | 18 | 淘宝；跑LVGL界面
16 | 交互 | 按键 | 轻触按键 6x6mm | 4 | 0.2 | 立创商城；模式切换/确认
17 | 交互 | 蜂鸣器 | 有源蜂鸣器 3.3V | 1 | 1 | 立创商城；报警提示
七、电源模块
18 | 电源 | DC-DC降压模块 | MP1584 可调输出 5V/3.3V | 1 | 3 | 淘宝；电池组18V降压给MCU供电
19 | 电源 | LDO稳压 | AMS1117-3.3V SOT-223 | 2 | 0.5 | 立创商城；给AFE和传感器供电
八、保护与驱动
20 | 驱动 | N-MOS管 | AO3400/SI2302 充放电控制 | 2 | 1 | 立创商城；BQ76920驱动的充放电开关
21 | 保护 | 保险丝 | 自恢复保险丝 3A | 1 | 1 | 立创商城
22 | 保护 | TVS二极管 | SMBJ24A | 2 | 1 | 立创商城；CAN总线和电源保护
九、PCB与连接
23 | PCB | PCB打样 | 双层板 10x10cm 5片 | 1 | 15 | 嘉立创免费打样（每月）
24 | 连接 | 杜邦线/排针 | 公对母/公对公 各20根 | 1 | 3 | 淘宝
25 | 连接 | 接线端子 | KF128 2P/3P 5.08mm间距 | 6 | 0.5 | 立创商城；电池和负载接口
26 | 连接 | USB转TTL模块 | CH340G | 1 | 5 | 淘宝；调试串口用
十、耗材与工具
27 | 耗材 | 焊锡/助焊剂 | 有铅焊锡丝 0.8mm | 1 | 8 | 淘宝
28 | 耗材 | 电阻电容包 | 常用0805贴片阻容 | 1 | 10 | 淘宝/立创商城
29 | 工具 | 万用表(如无) | 基础款数字万用表 | 1 | 30 | 淘宝；已有则不买
预估总成本（不含可选项） |  |  |  |  | ≈ 300-350 | 含可选项约400-450元
采购建议
1. 优先在嘉立创/立创商城采购元器件，可和PCB打样一起下单，省运费
2. BQ76920如果自己画PCB有困难，先买成品模块快速验证功能，后期再自己做板
3. 向ST官方申请免费开发板（申请链接见选题指南），可省下核心板费用
4. L610模组可先不买，先把本地BMS功能调通，后期再加4G远程功能
5. PCB打样嘉立创每月有免费额度（5片双层板），善用可省不少钱