## 立创补购清单
LCSC编码 | 型号/规格 | 封装 | 数量 | 用途 | 单价(参考) | 金额(参考)
C146595 | BQ34Z100PWR-G1 | TSSOP-14 | 2 | U3 - 电量计 SOC/SOH（核心） | 25 | 50
C144568 | AOD508 | TO-252 (DPAK) | 4 | Q1/Q2 充放电主MOS 40V/50A | 1.8 | 7.2
C29630 | MP1584EN-LF-Z | SOIC-8 | 1 | U6 - 4V DC-DC 给L610（已1只补1只） | 7.2 | 7.2
C2150 | S8050 (J3Y) | SOT-23 | 5 | Q3 - 蜂鸣器三极管 | 0.1 | 0.5
C77952 | 蜂鸣器 9×11mm 3-5V 2700Hz | DIP | 2 | BZ1 - 有源蜂鸣器 | 1.5 | 3
C17888 | 0805W8F4701T5E (4.7kΩ 1%) | 0805 | 50 | R17/R18 - I²C上拉⭐ | 0.01 | 0.5
C17626 | 0805W8J0105T5E (1MΩ 5%) | 0805 | 20 | R21 - ALERT下拉⭐ | 0.01 | 0.2
C25892 | 0805W8F1504T5E (1.5MΩ 1%) | 0805 | 20 | R22 - BQ34分压上臂(关键!)⭐ | 0.02 | 0.4
C25976 | 0805W8F6802T5E (68kΩ 1%) | 0805 | 20 | R23 - BQ34分压下臂(关键!)⭐ | 0.01 | 0.2
C17686 | 0805W8J0511T5E (510Ω 5%) | 0805 | 20 | R31/R32 - LED限流 | 0.01 | 0.2
C84296 | rmcp2010 100Ω 5% 1W | 2010 | 10 | R12-R16 - 均衡电阻⭐ | 0.1 | 1
C25809 | 0805W8F1053T5E (105kΩ 1%) | 0805 | 10 | MP1584反馈上臂(5V输出) | 0.02 | 0.2
C25867 | 0805W8F8062T5E (80.6kΩ 1%) | 0805 | 10 | MP1584反馈上臂(4V输出) | 0.02 | 0.2
C25768 | 0805W8F2002T5E (20kΩ 1%) | 0805 | 50 | MP1584反馈下臂 | 0.01 | 0.5
C45783 | CL21A226MQQNNNE (22µF/16V X5R) | 0805 | 20 | MP1584输入/输出 + AMS输出 | 0.2 | 4
C16133 | RB7Z1A101MDNT (100µF/25V 直插电解) | Φ6.3×11mm | 5 | C29 - L610大容量缓冲(突发1.8A)⭐ | 0.3 | 1.5
C19666 | CL21A475KOQNNNE (4.7µF/16V) | 0805 | 20 | AMS1117输入 | 0.03 | 0.6
C415102 | SLF7045T-220M2R0-PF (22µH 2A) | 7×7×4.5mm | 4 | MP1584 输出电感⭐ | 1.5 | 6
C81598 | 1N4148WS | SOD-323 | 5 | 蜂鸣器续流 | 0.05 | 0.25
C5499148 | KF128-2.54-6P 接线端子 | DIP-2.54 | 2 | J2 - 5串电池接口⭐ | 1.5 | 3
C124378 | 排针 2.54mm 1×6 直针 | DIP | 5 | J5 - L610模组对接 | 0.3 | 1.5
C124376 | 排针 2.54mm 1×4 直针 | DIP | 5 | J4 - SWD调试 | 0.2 | 1
C72043 | 0805 LED 绿色 568nm | 0805 | 10 | LED1 - 正常指示 | 0.05 | 0.5
C84256 | 0805 LED 红色 625nm | 0805 | 10 | LED2 - 告警指示 | 0.05 | 0.5
|  |  | 物料种类合计 | 24
|  |  | 预估总金额 | 90.15

## 完整BOM总览
位号 | 元件名称 | 型号 | 封装 | 数量 | 用途 | 状态 | LCSC编码
U1 | STM32G474RET6最小系统板 | STM32G474RET6 LQFP-64板 | 板载 | 1 | 主控MCU | 淘宝外购 | —
U2 | AFE电池监控芯片 | BQ7692003PWR | TSSOP-20 | 1 | 5串AFE 0x08地址 3.3V LDO | 已采购 | C100856
U3 | 电量计芯片 | BQ34Z100PWR-G1 | TSSOP-14 | 2 | Impedance Track SOC/SOH | ★待补购★ | C146595
U4 | CAN收发器 | TJA1042T/3 | SOIC-8 | 1 | 3.3V兼容CAN PHY | 已采购 | —
U5 | L610-4G模组扩展板 | ADP-L610-Arduino | 成品板 | 1 | 4G通信 | 外购成品板 | —
U6 | DC-DC #1 | MP1584EN-LF-Z | SOIC-8 | 1 | 4V/2A 给L610供电 | ★待补购★ | C29630
U7 | DC-DC #2 | MP1584EN-LF-Z | SOIC-8 | 1 | 5V/1A 给主板 | 已采购 | —
U8 | LDO | AMS1117-3.3 | SOT-223 | 1 | 5V→3.3V 给MCU | 已采购 | —
U10 | TFT LCD显示屏 | ST7735 1.8寸 SPI | FPC | 1 | 电池信息显示 | 已采购(HS180S10B) | —
U11 | USB-TTL转换芯片 | CH340G | SOP-16 | 1 | 调试串口 | 已采购 | —
Q1 | 放电MOS | AOD508 | DPAK/TO-252 | 1 | DSG_FET 40V/30A | ★待补购★ | C144568
Q2 | 充电MOS | AOD508 | DPAK/TO-252 | 1 | CHG_FET 40V/30A | ★待补购★ | C144568
Q3 | 蜂鸣器三极管 | S8050 | SOT-23 | 1 | NPN 0.5A | ★待补购★ | C2150
BZ1 | 有源蜂鸣器 | 9×11mm 3-5V | DIP | 1 | 告警提示 | ★待补购★ | C77952
F1 | 自恢复保险丝 | BSMD2920-300-33V | 2920 | 1 | 3A过流保护 | 已采购 | —
D1 | 电池端口TVS | SMBJ24A | SMB | 1 | 电池端口防浪涌 | 已采购 | —
D2 | CAN总线TVS | SMBJ24A | SMB | 1 | CAN总线防雷 | 已采购 | —
D3 | 蜂鸣器续流 | 1N4148WS | SOD-323 | 1 | 电感反向保护 | ★待补购★ | C81598
R1-R6 | VC采样串联 | 100Ω 1% 0805 | 0805 | 6 | BQ76920 VC0-VC5 + BAT输入 | 已采购 | —
R7 | REGSRC滤波 | 100Ω 1% 0805 | 0805 | 1 | BQ76920 LDO输入 | 已采购 | —
R8-R11 | SR滤波 | 100Ω 1% 0805 | 0805 | 4 | SRP/SRN差分滤波 | 已采购 | —
R12-R16 | 均衡电阻 | 100Ω 5% 1W 2010 | 2010 | 5 | BQ76920外部均衡 | ★待补购★ | C84296
R17 | I²C SCL上拉 | 4.7kΩ 1% 0805 | 0805 | 1 | I²C总线上拉 | ★待补购★ | C17888
R18 | I²C SDA上拉 | 4.7kΩ 1% 0805 | 0805 | 1 | I²C总线上拉 | ★待补购★ | C17888
R19 | DSG栅源下拉 | 10kΩ 5% 0805 | 0805 | 1 | MOS关断保护 | 已采购 | —
R20 | CHG栅源下拉 | 10kΩ 5% 0805 | 0805 | 1 | MOS关断保护 | 已采购 | —
R21 | ALERT下拉 | 1MΩ 5% 0805 | 0805 | 1 | BQ76920 ALERT必需⭐ | ★待补购★ | C17626
R22 | BQ34分压上臂 | 1.5MΩ 1% 0805 | 0805 | 1 | 21V→0.9V 关键! | ★待补购★ | C25892
R23 | BQ34分压下臂 | 68kΩ 1% 0805 | 0805 | 1 | 21V→0.9V 关键! | ★待补购★ | C25976
R24-R26 | NTC上拉 | 10kΩ 1% 0805 | 0805 | 3 | STM32 ADC NTC偏置 | 已采购 | —
R27-R30 | 按键上拉 | 10kΩ 1% 0805 | 0805 | 4 | 按键去抖 | 已采购 | —
R31 | 绿LED限流 | 510Ω 5% 0805 | 0805 | 1 | LED1限流 | ★待补购★ | C17686
R32 | 红LED限流 | 510Ω 5% 0805 | 0805 | 1 | LED2限流 | ★待补购★ | C17686
R33 | 蜂鸣器基极 | 1kΩ 1% 0805 | 0805 | 1 | S8050驱动 | 已采购 | —
R34/R35 | CAN终端 | 120Ω 1% 0805 | 0805 | 2 | CAN总线终端 | 已采购 | —
R36 | LCD背光 | 100Ω 1% 0805 | 0805 | 1 | LCD背光限流 | 已采购 | —
R_FB1a | MP1584反馈(5V) | 105kΩ 1% 0805 | 0805 | 1 | U7=5V设定 | ★待补购★ | C25809
R_FB1b | MP1584反馈(4V) | 80.6kΩ 1% 0805 | 0805 | 1 | U6=4V设定 | ★待补购★ | C25867
R_FB2 | MP1584反馈下臂 | 20kΩ 1% 0805 | 0805 | 2 | U6/U7共用 | ★待补购★ | C25768
C1-C6 | VC旁路电容 | 1µF 25V X7R 0805 | 0805 | 6 | BQ76920 VC差分滤波 | 已采购 | —
C7 | REGSRC滤波 | 10µF 25V X5R 0805 | 0805 | 1 | BQ76920 LDO输入 | 已采购 | —
C8 | BQ CAP1 | 1µF 16V X7R 0805 | 0805 | 1 | BQ76920 内部电荷泵必需⭐ | 已采购 | —
C9 | BQ REGOUT | 1µF 16V X7R 0805 | 0805 | 1 | BQ76920 LDO输出 | 已采购 | —
C10/C11 | SR差分电容 | 100nF 16V X7R 0603 | 0603 | 2 | SRP-SRN跨接 | 已采购 | —
C12 | BQ34 REGIN退耦 | 100nF 0805 | 0805 | 1 | — | 已采购 | —
C13 | BQ34 REG25退耦 | 1µF 0805 | 0805 | 1 | BQ34Z100必需⭐ | 已采购 | —
C14 | BQ34 BAT滤波 | 100nF 0805 | 0805 | 1 | 分压点ADC滤波 | 已采购 | —
C25-C28 | MP1584输入输出 | 22µF 16V X5R 0805 | 0805 | 4 | MP1584必需 | ★待补购★ | C45783
C29 | L610大缓冲 | 100µF 25V 电解 | Φ6.3 | 1 | L610突发1.8A⭐ | ★待补购★ | C16133
C23 | AMS1117输入 | 4.7µF 0805 | 0805 | 1 | — | ★待补购★ | C19666
C24 | AMS1117输出 | 22µF 16V 0805 | 0805 | 1 | — | ★待补购★ | C45783
L1/L2 | MP1584输出电感 | 22µH 2A SLF7045 | 7045 | 2 | DC-DC输出滤波⭐ | ★待补购★ | C415102
J1 | PACK接口 | KF128-5.0-2P | DIP | 1 | PACK+/PACK- | 已采购 | —
J2 | 电池接口 | KF128-2.54-6P | DIP | 1 | 5串平衡线⭐ | ★待补购★ | C5499148
J3 | CAN+调试接口 | KF128-5.0-3P 或排针 | DIP | 1 | CAN/调试 | 可用已购3P端子 | —
J4 | SWD接口 | 排针1×4 | DIP | 1 | STM32烧录调试 | ★待补购★ | C124376
J5 | L610接口 | 排针1×6 | DIP | 1 | L610模组对接 | ★待补购★ | C124378
LED1 | 绿色LED | 0805 LED 绿 | 0805 | 1 | 正常运行指示 | ★待补购★ | C72043
LED2 | 红色LED | 0805 LED 红 | 0805 | 1 | 告警指示 | ★待补购★ | C84256
NTC1-NTC3 | NTC热敏电阻 | 10kΩ 103AT-2 0603 | 0603 | 3 | 电池温度采样 | 已采购(NCP15XH103F03RC) | —
SW1-SW4 | 按键 | TS665CJ 6×3.5mm | 贴片 | 4 | 模式/确认/上/下 | 已采购 | —
Rsns | 采样电阻⭐ | 10mΩ 1% 3W 2512 | 2512 | 1 | 电流采样核心⭐⭐⭐ | 已采购(HoJLR2512) | —

## 已采购物料
型号/规格 | 封装 | 数量 | 用途 | 备注
BQ7692003PWR | TSSOP-20 | 1 | U2 - AFE主芯片 | 0x08地址，3.3V LDO，CRC版本
AMS1117-3.3V | SOT-223 | 10 | U8 - LDO 5V→3.3V | 充足
MP1584EN-LF-Z | SOIC-8 | 1 | U7 - 5V DC-DC | 缺1颗，需补购
TJA1042T/3 | SOIC-8 | 1 | U4 - CAN收发器 | 已购✓
MCP2562-E/P | DIP-8 | 1 | (弃用) | DIP直插不便贴片，备用或弃
CH340G | SOP-16 | 1 | U11 - USB-TTL | 调试用
HS180S10B | 1.8寸LCD | 1 | U10 - LCD屏 | ST7735驱动 SPI接口
ACS712ELCTR-20A-T-JSM | SOIC-8 | 1 | 可选 - 外置电流参考 | 本设计用Rsns，此芯片可不用
AO3400 + AO3400A | SOT-23 | 25 | 小信号MOS | 做主MOS余量小，备用
2N7002 | SOT-23 | 50 | 小信号MOS | L610电平转换/小开关用
MMSZ5232B | SOD-123 | 20 | 5.6V稳压管 | 保护备用
HoJLR2512-3W-10mR-1% | 2512 | 5 | Rsns采样电阻⭐ | 项目核心元件
BSMD2920-300-33V | 2920 | 5 | F1 自恢复保险丝 | 3A 33V
SMBJ24A | SMB | 5 | TVS二极管 | 电池+CAN保护
TS665CJ | 6×3.5mm贴片按键 | 50 | SW1-4 按键 | 可用，比6×6mm小
NCP15XH103F03RC | 0603 | 50 | NTC 10kΩ B=3380 | 首选NTC
WH103AT3950F-2 | 直插 | 20 | NTC备用 | B=3950，与上不同，建议只用上款
KF128-5.0S-3P-AA | DIP | 5 | 3P接线端子 | CAN+调试接口
KF128-5.0S-2P-AA | DIP | 5 | 2P接线端子 | PACK+/-接口
0805W8F1000T5E (100Ω) | 0805 | 100 | VC/SR滤波电阻 | 项目大量使用
0805W8F1001T5E (1kΩ) | 0805 | 100 | 杂用 | 三极管基极等
0805W8F1002T5E (10kΩ) | 0805 | 100 | 上拉/下拉电阻 | MOS下拉/按键上拉
0805W8F1003T5E (100kΩ) | 0805 | 100 | 备用 | —
0805W8F4702T5E (47kΩ) | 0805 | 100 | 备用 | —
0805W8F1200T5E (120Ω) | 0805 | 100 | CAN终端电阻 | R34/R35
1206W4F330JT5E (33Ω) | 1206 | 100 | 可选MOS栅极限流 | 防EMI振铃
CL21B104KBCNNNC (100nF) | 0805 | 50 | 通用退耦 | 充足
CL21B105KAFNNNE (1µF) | 0805 | 50 | VC旁路+退耦 | C1-C6 VC旁路必需
CL21A106KAYNNNE (10µF) | 0805 | 20 | 电源滤波 | C7 REGSRC等
0805CG101J500NT (100pF) | 0805 | 50 | 高频滤波 | 晶振用
593D106X9035D2TE3 (10µF/35V钽) | — | 3 | 高耐压电源滤波 | 可用于电池侧滤波